## Hoja 1
ICC216 | Ud | Caldera a gasóleo, doméstica, de condensación, de pie, para calefacción y A.C.S.
Caldera de pie, de condensación, con intercambiador tubular de acero inoxidable y quemador presurizado para gasóleo, de llama azul, de dos etapas, modelo icoVIT exclusiv VKO 156/3-7 "VAILLANT", eficiencia energética clase A, rendimiento 105% (40/30°C), potencia útil de 11,7 a 15,8 kW (40/30°C), presión sonora 50 dBA, dimensiones 1272x570x700 mm, peso 159 kg, con sistema electrónico con tecnología eBus, sistema Pro E de conexiones, sistema DIA System Plus para la visualización de fallos en pantalla, sistema AKS (Aqua Kondens System) de aprovechamiento de la energía de condensación para producir agua caliente mediante interacumulador, sistema de encendido por electrodos, con filtro de gasóleo con purgador automático de aire, con grupo de seguridad, interacumulador de A.C.S. de acero vitrificado, mural, 68 l, altura 720 mm, anchura 570 mm, profundidad 700 mm, eficiencia energética clase B, modelo uniSTOR VIH R Q 75 B, con termómetro para acumulador, sin incluir el conducto para evacuación de los productos de la combustión. Totalmente montada, conexionada y probada.
Código |  | Unidad | Descripción | Rendimiento | Precio unitario | Importe
1 |  |  | Materiales
mt38vai005a |  | Ud | Caldera de pie, de condensación, con intercambiador tubular de acero inoxidable y quemador presurizado para gasóleo, de llama azul, de dos etapas, modelo icoVIT exclusiv VKO 156/3-7 "VAILLANT", eficiencia energética clase A, rendimiento 105% (40/30°C), potencia útil de 11,7 a 15,8 kW (40/30°C), presión sonora 50 dBA, dimensiones 1272x570x700 mm, peso 159 kg, con sistema electrónico con tecnología eBus, sistema Pro E de conexiones, sistema DIA System Plus para la visualización de fallos en pantalla, sistema AKS (Aqua Kondens System) de aprovechamiento de la energía de condensación para producir agua caliente mediante interacumulador, sistema de encendido por electrodos. | 1 | 4695 | 4695
mt38vai572a |  | Ud | Filtro de gasóleo con purgador automático de aire, "VAILLANT". | 1 | 140 | 140
mt38vai573a |  | Ud | Grupo de seguridad, "VAILLANT", para caldera icoVIT exclusiv. | 1 | 85 | 85
mt38vai115aa |  | Ud | Interacumulador de A.C.S. de acero vitrificado, mural, 68 l, altura 720 mm, anchura 440 mm, profundidad 440 mm, eficiencia energética clase B, modelo uniSTOR VIH R Q 75 B "VAILLANT", con intercambiador de un serpentín (superficie de intercambio 0,85 m²). | 1 | 835 | 835
mt38vai522a |  | Ud | Termómetro para acumulador, "VAILLANT". | 1 | 60 | 60
mt38www012 |  | Ud | Material auxiliar para instalaciones de calefacción y A.C.S. | 1 | 2.1 | 2.1
|  |  |  | Subtotal materiales: |  | 5817.1
2 |  |  | Mano de obra
mo004 |  | h | Oficial 1ª calefactor. | 1.359 | 19.42 | 26.39
mo103 |  | h | Ayudante calefactor. | 1.359 | 17.86 | 24.27
|  |  |  | Subtotal mano de obra: |  | 50.66
3 |  |  | Costes directos complementarios
|  | % | Costes directos complementarios | 2 | 5867.76 | 117.36
Coste de mantenimiento decenal: 6.583,63€ en los primeros 10 años. |  |  |  | Costes directos (1+2+3): |  | 5985.12