## Hoja 1
ICG230 | Ud | Caldera a gas, doméstica, de condensación, de pie, para calefacción y A.C.S.
Caldera de pie, de condensación, para calefacción y A.C.S. acumulada, modelo VSC 206/4-5 90 ecoCOMPACT "VAILLANT", potencia útil de 4 a 20 kW (80/60°C), potencia de A.C.S. 24 kW, acumulador de A.C.S. de 90 l, caudal de A.C.S. 24,4 l/min para salto térmico de 30°C, dimensiones 1319x595x693 mm, con quemador modulante de gas natural, eficiencia energética clase A en calefacción, eficiencia energética clase A en A.C.S., perfil de consumo XL en A.C.S., con sistema electrónico con tecnología eBus y conexiones eléctricas ProE, sistema ADS de diagnóstico con pantalla retroiluminada, sistema Comfort Safe de funcionamiento de emergencia, bomba de circulación de alta eficiencia, vaso de expansión de 4 l para A.C.S. y vaso de expansión de 12 l para calefacción. Accesorios: kit hidráulico; ánodo electrónico para protección contra la corrosión; sifón para conexión con la red de recogida de condensados y conexión para válvula de seguridad; neutralizador de condensados. Totalmente montada, conexionada y probada.
Código |  | Unidad | Descripción | Rendimiento | Precio unitario | Importe
1 |  |  | Materiales
mt38vai045e |  | Ud | Caldera de pie, de condensación, para calefacción y A.C.S. acumulada, modelo VSC 206/4-5 90 ecoCOMPACT "VAILLANT", potencia útil de 4 a 20 kW (80/60°C), potencia de A.C.S. 24 kW, acumulador de A.C.S. de 90 l, caudal de A.C.S. 24,4 l/min para salto térmico de 30°C, dimensiones 1319x595x693 mm, con quemador modulante de gas natural, eficiencia energética clase A en calefacción, eficiencia energética clase A en A.C.S., perfil de consumo XL en A.C.S., con sistema electrónico con tecnología eBus y conexiones eléctricas ProE, sistema ADS de diagnóstico con pantalla retroiluminada, sistema Comfort Safe de funcionamiento de emergencia, bomba de circulación de alta eficiencia, vaso de expansión de 4 l para A.C.S. y vaso de expansión de 12 l para calefacción. | 1 | 3950 | 3950
mt38vai514a |  | Ud | Kit hidráulico, "VAILLANT", formado por llaves de corte, llaves de llenado y vaciado, grupo de seguridad y llave de gas no precintable. | 1 | 275 | 275
mt38vai517a |  | Ud | Ánodo electrónico para protección contra la corrosión, "VAILLANT". | 1 | 235 | 235
mt38vai510a |  | Ud | Sifón para conexión con la red de recogida de condensados y conexión para válvula de seguridad, "VAILLANT". | 1 | 15 | 15
mt38vai512a |  | Ud | Neutralizador de condensados, "VAILLANT", para colocar entre la caldera y el tubo de desagüe. | 1 | 70 | 70
mt38www012 |  | Ud | Material auxiliar para instalaciones de calefacción y A.C.S. | 1 | 2.1 | 2.1
|  |  |  | Subtotal materiales: |  | 4547.1
2 |  |  | Mano de obra
mo004 |  | h | Oficial 1ª calefactor. | 3 | 23.74 | 71.22
mo103 |  | h | Ayudante calefactor. | 3 | 21.9 | 65.7
|  |  |  | Subtotal mano de obra: |  | 136.92
3 |  |  | Costes directos complementarios
|  | % | Costes directos complementarios | 2 | 4684.02 | 93.68
Coste de mantenimiento decenal: 4.538,82€ en los primeros 10 años. |  |  |  | Costes directos (1+2+3): |  | 4777.7