## Hoja 1
ICN020 | Ud | Equipo de aire acondicionado con unidad interior de pared, sistema aire-aire split 1x1.
Equipo de aire acondicionado, sistema aire-aire split 1x1, para gas R-32, bomba de calor, alimentación monofásica (230V/50Hz), modelo VAI 5-050 WN "VAILLANT", potencia frigorífica nominal 5,3 kW, potencia frigorífica mínima/máxima: 1,2/6,6 kW, consumo eléctrico en refrigeración 1,55 kW, SEER 7,6 (clase A+++), potencia calorífica nominal 5,57 kW, potencia calorífica mínima/máxima: 1,12/6,8 kW, consumo eléctrico en calefacción 1,43 kW, SCOP 4,1 (clase A+), formado por una unidad interior de pared VAI 5-050 WNI, presión sonora mínima/máxima: 34/49 dBA, filtro purificador del aire y pantalla LCD retroiluminada, mando a distancia inalámbrico, y una unidad exterior VAI 5-050 WO, con compresor tipo Inverter DC, diámetro de conexión de la tubería de gas 1/2", diámetro de conexión de la tubería de líquido 1/4", con amortiguadores de muelles, soportes y fijaciones de las unidades interior y exterior, tubería de desagüe con sifón, conexión frigorífica entre unidades, conexión eléctrica entre unidades, sujeción y protección mecánica de los tendidos de líneas con ocultación bajo canaleta registrable en zonas vistas, con contacto para encendido y apagado de forma remota de la unidad interior de aire acondicionado, modelo VAI8/5-S4,. Incluso elementos antivibratorios de suelo para apoyo de la unidad exterior. El precio no incluye la canalización ni el cableado eléctrico de alimentación.
Código |  | Unidad | Descripción | Rendimiento | Precio unitario | Importe
1 |  |  | Materiales
mt42vai310A |  | Ud | Equipo de aire acondicionado, sistema aire-aire split 1x1, para gas R-32, bomba de calor, alimentación monofásica (230V/50Hz), modelo VAI 5-050 WN "VAILLANT", potencia frigorífica nominal 5,3 kW, potencia frigorífica mínima/máxima: 1,2/6,6 kW, consumo eléctrico en refrigeración 1,55 kW, SEER 7,6 (clase A+++), potencia calorífica nominal 5,57 kW, potencia calorífica mínima/máxima: 1,12/6,8 kW, consumo eléctrico en calefacción 1,43 kW, SCOP 4,1 (clase A+), formado por una unidad interior de pared VAI 5-050 WNI, presión sonora mínima/máxima: 34/49 dBA, filtro purificador del aire y pantalla LCD retroiluminada, mando a distancia inalámbrico, y una unidad exterior VAI 5-050 WO, con compresor tipo Inverter DC, diámetro de conexión de la tubería de gas 1/2", diámetro de conexión de la tubería de líquido 1/4", con amortiguadores de muelles, soportes y fijaciones de las unidades interior y exterior, tubería de desagüe con sifón, conexión frigorífica entre unidades, conexión eléctrica entre unidades, sujeción y protección mecánica de los tendidos de líneas con ocultación bajo canaleta registrable en zonas vistas. | 1 | 1185 | 1185
mt42vai007a |  | Ud | Contacto para encendido y apagado de forma remota de la unidad interior de aire acondicionado, modelo VAI8/5-S4 "VAILLANT", en caja de 73x73x35 mm para empotrar. | 1 | 25 | 25
mt42www080 |  | Ud | Kit de amortiguadores antivibración de suelo, formado por cuatro amortiguadores de caucho, con sus tornillos, tuercas y arandelas correspondientes. | 1 | 8 | 8
|  |  |  | Subtotal materiales: |  | 1218
2 |  |  | Mano de obra
mo005 |  | h | Oficial 1ª instalador de climatización. | 2 | 20.48 | 40.96
mo104 |  | h | Ayudante instalador de climatización. | 2 | 18.88 | 37.76
|  |  |  | Subtotal mano de obra: |  | 78.72
3 |  |  | Costes directos complementarios
|  | % | Costes directos complementarios | 2 | 1296.72 | 25.93
Coste de mantenimiento decenal: 370,34€ en los primeros 10 años. |  |  |  | Costes directos (1+2+3): |  | 1322.65