## Hoja 1
ICA030 | Ud | Calentador de agua a gas, convencional.
Calentador instantáneo a gas butano y propano, modelo turboMAG plus 175/1-5 "VAILLANT", de 580x350x198 mm, con cámara de combustión estanca, baja emisión de NOx, encendido electrónico a red eléctrica, sin llama piloto, y control de llama por ionización, 17 l/min, potencia útil 29,7 kW, eficiencia energética clase A, perfil de consumo XL, termostato de seguridad, pantalla táctil, intercambiador de calor y cámara de combustión protegidos con Supral contra la corrosión, con kit de evacuación horizontal de humos. Incluso soporte y anclajes de fijación a paramento vertical, llave de corte de esfera, latiguillos flexibles. Totalmente montado, conexionado y probado.
Código |  | Unidad | Descripción | Rendimiento | Precio unitario | Importe
1 |  |  | Materiales
mt38vai251x |  | Ud | Calentador instantáneo a gas butano y propano, modelo turboMAG plus 175/1-5 "VAILLANT", de 580x350x198 mm, con cámara de combustión estanca, baja emisión de NOx, encendido electrónico a red eléctrica, sin llama piloto, y control de llama por ionización, 17 l/min, potencia útil 29,7 kW, eficiencia energética clase A, perfil de consumo XL, termostato de seguridad, pantalla táctil, intercambiador de calor y cámara de combustión protegidos con Supral contra la corrosión, con kit de evacuación horizontal de humos. | 1 | 980 | 980
mt38www011 |  | Ud | Material auxiliar para instalaciones de A.C.S. | 1 | 1.45 | 1.45
|  |  |  | Subtotal materiales: |  | 981.45
2 |  |  | Mano de obra
mo004 |  | h | Oficial 1ª calefactor. | 2.2 | 23.74 | 52.23
mo103 |  | h | Ayudante calefactor. | 2.2 | 21.9 | 48.18
|  |  |  | Subtotal mano de obra: |  | 100.41
3 |  |  | Costes directos complementarios
|  | % | Costes directos complementarios | 2 | 1081.86 | 21.64
Coste de mantenimiento decenal: 1.048,33€ en los primeros 10 años. |  |  |  | Costes directos (1+2+3): |  | 1103.5