## Hoja 1
ICF060 | Ud |  | Fancoil mural, sistema de dos tubos.
Fancoil mural, modelo aroVAIR VA 2-025 WN "VAILLANT", de 3 velocidades, potencia frigorífica a velocidad máxima/media/mínima 2,7/2,59/2,39 kW, potencia frigorífica sensible a velocidad máxima 2,15 kW (temperatura de bulbo húmedo del aire interior 19°C, temperatura de entrada del agua 7°C, salto térmico 5°C), pérdida de carga del agua en refrigeración 31,61 kPa, potencia calorífica a velocidad máxima/media/mínima 2,94/2,8/2,58 kW (temperatura de bulbo seco del aire interior 20°C, temperatura de entrada del agua 50°C), pérdida de carga del agua en calefacción 32,66 kPa, caudal de agua en refrigeración 0,48 m³/h, caudal de aire a velocidad máxima/media/mínima 492/454/400 m³/h, presión sonora a velocidad máxima/media/mínima 32/30/27 dBA, dimensiones 915x290x230 mm, peso 12,7 kg, con válvula de 3 vías y actuador, pantalla digital en el frontal de la unidad y mando a distancia inalámbrico. Totalmente montado, conexionado y puesto en marcha por la empresa instaladora para la comprobación de su correcto funcionamiento.
Código |  | Unidad |  | Descripción | Rendimiento | Precio unitario | Importe
1 |  |  |  | Materiales
mt42vai102a |  | Ud |  | Fancoil mural, modelo aroVAIR VA 2-025 WN "VAILLANT", de 3 velocidades, potencia frigorífica a velocidad máxima/media/mínima 2,7/2,59/2,39 kW, potencia frigorífica sensible a velocidad máxima 2,15 kW (temperatura de bulbo húmedo del aire interior 19°C, temperatura de entrada del agua 7°C, salto térmico 5°C), pérdida de carga del agua en refrigeración 31,61 kPa, potencia calorífica a velocidad máxima/media/mínima 2,94/2,8/2,58 kW (temperatura de bulbo seco del aire interior 20°C, temperatura de entrada del agua 50°C), pérdida de carga del agua en calefacción 32,66 kPa, caudal de agua en refrigeración 0,48 m³/h, caudal de aire a velocidad máxima/media/mínima 492/454/400 m³/h, presión sonora a velocidad máxima/media/mínima 32/30/27 dBA, dimensiones 915x290x230 mm, peso 12,7 kg, con válvula de 3 vías y actuador, pantalla digital en el frontal de la unidad y mando a distancia inalámbrico. | 1 | 670 | 670
mt37sve010c |  | Ud |  | Válvula de esfera de latón niquelado para roscar de 3/4". | 2 | 7.3 | 14.6
[5 empty] | Subtotal materiales: |  | 684.6
2 |  |  |  | Mano de obra
mo005 |  | h |  | Oficial 1ª instalador de climatización. | 3.5 | 23.74 | 83.09
mo104 |  | h |  | Ayudante instalador de climatización. | 3.5 | 21.9 | 76.65
[5 empty] | Subtotal mano de obra: |  | 159.74
3 |  |  |  | Costes directos complementarios
|  | % |  | Costes directos complementarios | 2 | 844.34 | 16.89
Coste de mantenimiento decenal: 241,14€ en los primeros 10 años. |  |  |  |  | Costes directos (1+2+3): |  | 861.23