## Hoja 1
ICS120 | Ud |  | Separador hidráulico.
Desacoplador hidráulico, para un caudal máximo de 3000 l/h, modelo WH 40 "VAILLANT", con aislamiento térmico.
Código |  | Unidad |  | Descripción | Rendimiento | Precio unitario | Importe
1 |  |  |  | Materiales
mt38vai700e |  | Ud |  | Desacoplador hidráulico, para un caudal máximo de 3000 l/h, modelo WH 40 "VAILLANT", con aislamiento térmico. | 1 | 460 | 460
[5 empty] | Subtotal materiales: |  | 460
2 |  |  |  | Mano de obra
mo011 |  | h |  | Oficial 1ª montador. | 0.2 | 23.74 | 4.75
mo080 |  | h |  | Ayudante montador. | 0.2 | 21.94 | 4.39
[5 empty] | Subtotal mano de obra: |  | 9.14
3 |  |  |  | Costes directos complementarios
|  | % |  | Costes directos complementarios | 2 | 469.14 | 9.38
Coste de mantenimiento decenal: 224,90€ en los primeros 10 años. |  |  |  |  | Costes directos (1+2+3): |  | 478.52