## Hoja 1
ICV043 | Ud |  | Equipo aire-agua, bomba de calor aerotérmica, para producción de A.C.S., calefacción y refrigeración.
Equipo aire-agua, bomba de calor aerotérmica, para producción de A.C.S., calefacción y refrigeración, modelo aroTHERM plus 4 compacto "VAILLANT", para gas R-290, alimentación monofásica a 230 V, potencia calorífica 5,5 kW (temperatura de bulbo húmedo del aire exterior 7°C, temperatura de salida del agua 35°C, salto térmico 5°C), potencia frigorífica 5 kW (temperatura de bulbo seco del aire exterior 35°C, temperatura de salida del agua 18°C, salto térmico 5°C), COP 4,8, EER 3,37, SCOP 5,57, SEER 4,08, clase de eficiencia energética A+++, formado por: unidad exterior VWL 45/6 230V S3, potencia sonora 51 dBA, dimensiones 765x1100x450 mm, peso 114 kg, rango de funcionamiento de temperatura del aire exterior desde -25 hasta 46°C, producción de agua caliente desde 5°C hasta 60°C, con compresor rotativo de alto rendimiento con modulación Inverter DC, intercambiador de placas de acero inoxidable, intercambiador externo de cobre con aleteado de alta capacidad, sonda de temperatura exterior, batería de intercambio con ventilador modulante de alto rendimiento, revestimiento exterior anticorrosión, bomba de circulación con clase de eficiencia energética A; armario interior con interacumulador VIH QW 190/6, para producción de A.C.S., capacidad 185 l, clase de eficiencia energética en A.C.S. A, perfil de consumo XL, potencia sonora 30 dBA, dimensiones 1880x599x693 mm, peso 143 kg, de acero inoxidable, con vaso de expansión de 15 l, resistencia eléctrica de apoyo con tres escalones de potencia de 2, 4 y 6 kW, válvula de 3 vías, para producción de A.C.S. y válvula de seguridad; y control sensoCOMFORT Radio (VRC 720f), con control de la temperatura con sonda exterior, display digital, inalámbrico, programación diaria y semanal, para control de varios circuitos de calefacción con módulos y termostatos adicionales y módulo de conectividad para control con la App myVAILLANT desde smartphone o tablet y control desde el servicio técnico oficial. Regulación: módulo para el control de 2 circuitos adicionales de calefacción, modelo VR 70. Totalmente montado, conexionado y puesto en marcha por la empresa instaladora para la comprobación de su correcto funcionamiento.
Código |  | Unidad |  | Descripción | Rendimiento | Precio unitario | Importe
1 |  |  |  | Materiales
mt42vai016aa |  | Ud |  | Equipo aire-agua, bomba de calor aerotérmica, para producción de A.C.S., calefacción y refrigeración, modelo aroTHERM plus 4 compacto "VAILLANT", para gas R-290, alimentación monofásica a 230 V, potencia calorífica 5,5 kW (temperatura de bulbo húmedo del aire exterior 7°C, temperatura de salida del agua 35°C, salto térmico 5°C), potencia frigorífica 5 kW (temperatura de bulbo seco del aire exterior 35°C, temperatura de salida del agua 18°C, salto térmico 5°C), COP 4,8, EER 3,37, SCOP 5,57, SEER 4,08, clase de eficiencia energética A+++, formado por: unidad exterior VWL 45/6 230V S3, potencia sonora 51 dBA, dimensiones 765x1100x450 mm, peso 114 kg, rango de funcionamiento de temperatura del aire exterior desde -25 hasta 46°C, producción de agua caliente desde 5°C hasta 60°C, con compresor rotativo de alto rendimiento con modulación Inverter DC, intercambiador de placas de acero inoxidable, intercambiador externo de cobre con aleteado de alta capacidad, sonda de temperatura exterior, batería de intercambio con ventilador modulante de alto rendimiento, revestimiento exterior anticorrosión, bomba de circulación con clase de eficiencia energética A; armario interior con interacumulador VIH QW 190/6, para producción de A.C.S., capacidad 185 l, clase de eficiencia energética en A.C.S. A, perfil de consumo XL, potencia sonora 30 dBA, dimensiones 1880x599x693 mm, peso 143 kg, de acero inoxidable, con vaso de expansión de 15 l, resistencia eléctrica de apoyo con tres escalones de potencia de 2, 4 y 6 kW, válvula de 3 vías, para producción de A.C.S. y válvula de seguridad; y control sensoCOMFORT Radio (VRC 720f), con control de la temperatura con sonda exterior, display digital, inalámbrico, programación diaria y semanal, para control de varios circuitos de calefacción con módulos y termostatos adicionales y módulo de conectividad para control con la App myVAILLANT desde smartphone o tablet y control desde el servicio técnico oficial. | 1 | 11635 | 11635
mt38vai611a |  | Ud |  | Módulo para el control de 2 circuitos adicionales de calefacción, modelo VR 70 "VAILLANT", con comunicación con protocolo Ebus y 2 sondas de temperatura VR 10. | 1 | 265 | 265
mt42vai027a |  | Ud |  | Juego de 2 soportes antivibratorios, de caucho, "VAILLANT". | 1 | 150 | 150
[5 empty] | Subtotal materiales: |  | 12050
2 |  |  |  | Mano de obra
mo005 |  | h |  | Oficial 1ª instalador de climatización. | 2.1 | 23.74 | 49.85
mo104 |  | h |  | Ayudante instalador de climatización. | 2.1 | 21.9 | 45.99
[5 empty] | Subtotal mano de obra: |  | 95.84
3 |  |  |  | Costes directos complementarios
|  | % |  | Costes directos complementarios | 2 | 12145.84 | 242.92
Coste de mantenimiento decenal: 7.928,81€ en los primeros 10 años. |  |  |  |  | Costes directos (1+2+3): |  | 12388.76