## Hoja 1
ICV200 | Ud | Unidad agua-agua, bomba de calor geotérmica, para calefacción.
Bomba de calor geotérmica, agua-agua, modelo geoTHERM perform 260 "VAILLANT", para gas R-410A, alimentación trifásica a 400 V, clase de eficiencia energética A+++, potencia calorífica 24,5 kW, COP 4,4, potencia sonora 60 dBA, dimensiones 1289x600x680 mm, peso 250 kg, con temperatura de impulsión de hasta 65°C, compatibilidad con sistema de captación solar fotovoltaica y con sistema híbrido con bomba de calor y caldera, y módulo para refrigeración pasiva. Accesorios: bomba de circulación, modelo Stratos 40/1-8, para el circuito de calefacción; bomba de circulación, modelo Stratos 40/1-12, para el circuito de la captación geotérmica. Totalmente montada, conexionada y puesta en marcha por la empresa instaladora para la comprobación de su correcto funcionamiento.
Código |  |  | Unidad | Descripción | Rendimiento | Precio unitario | Importe
1 |  |  |  | Materiales
mt42vai061a |  |  | Ud | Bomba de calor geotérmica, agua-agua, modelo geoTHERM perform 260 "VAILLANT", para gas R-410A, alimentación trifásica a 400 V, clase de eficiencia energética A+++, potencia calorífica 24,5 kW, COP 4,4, potencia sonora 60 dBA, dimensiones 1289x600x680 mm, peso 250 kg, con temperatura de impulsión de hasta 65°C, compatibilidad con sistema de captación solar fotovoltaica y con sistema híbrido con bomba de calor y caldera, y módulo para refrigeración pasiva. | 1 | 23955 | 23955
mt42vai518a |  |  | Ud | Bomba de circulación, modelo Stratos 40/1-8 "VAILLANT". | 1 | 2705 | 2705
mt42vai519a |  |  | Ud | Bomba de circulación, modelo Stratos 40/1-12 "VAILLANT". | 1 | 3170 | 3170
mt37www060f |  |  | Ud | Filtro retenedor de residuos de latón, con tamiz de acero inoxidable con perforaciones de 0,5 mm de diámetro, con rosca de 1 1/4", para una presión máxima de trabajo de 16 bar y una temperatura máxima de 110°C. | 1 | 18.67 | 18.67
mt37www050e |  |  | Ud | Manguito antivibración, de goma, con rosca de 1 1/4", para una presión máxima de trabajo de 10 bar. | 4 | 37.17 | 148.68
mt42www050 |  |  | Ud | Termómetro bimetálico, diámetro de esfera de 100 mm, con toma vertical, con vaina de 1/2", escala de temperatura de 0 a 120°C. | 1 | 54.7 | 54.7
mt37sve010e |  |  | Ud | Válvula de esfera de latón niquelado para roscar de 1 1/4". | 4 | 16.78 | 67.12
[5 empty] | Subtotal materiales: |  | 30119.17
2 |  |  |  | Mano de obra
mo005 |  |  | h | Oficial 1ª instalador de climatización. | 13.5 | 23.74 | 320.49
mo104 |  |  | h | Ayudante instalador de climatización. | 13.5 | 21.9 | 295.65
[5 empty] | Subtotal mano de obra: |  | 616.14
3 |  |  |  | Costes directos complementarios
|  |  | % | Costes directos complementarios | 2 | 30735.31 | 614.71
Coste de mantenimiento decenal: 20.064,01€ en los primeros 10 años. |  |  |  |  | Costes directos (1+2+3): |  | 31350.02