## Hoja 1
ZCG238 | Ud |  | Caldera a gas, colectiva, mural, de condensación, para calefacción.
Rehabilitación energética de edificio mediante la colocación, en sustitución de equipo existente, de caldera mural, de condensación, modelo VM ES 806/5-5 (H-ES) ecoTEC plus "VAILLANT", potencia útil de 15 a 75 kW (80/60°C), potencia para el interacumulador de A.C.S. 76 kW, dimensiones 960x480x602 mm, con quemador modulante de gas natural, con tecnología Stop&Start de ajuste automático de la potencia de arranque, tecnología multisensores, sistema Comfort Safe de funcionamiento de emergencia, bomba de circulación de alta eficiencia, intercambiador de acero inoxidable, sistema ADS de diagnóstico con pantalla retroiluminada, sistema AKS (Aqua Kondens System) de aprovechamiento de la energía de condensación para producir agua caliente mediante interacumulador y sistema inteligente de acumulación AIS. Accesorios: kit hidráulico, aislamiento térmico para kit hidráulico; llaves de corte; aislamiento térmico para las llaves de corte; válvula de seguridad. Totalmente montada, conexionada y probada.
Código |  | Unidad |  | Descripción | Rendimiento | Precio unitario | Importe
1 |  |  |  | Materiales
mt38vai015a |  | Ud |  | Caldera mural, de condensación, modelo VM ES 806/5-5 (H-ES) ecoTEC plus "VAILLANT", potencia útil de 15 a 75 kW (80/60°C), potencia para el interacumulador de A.C.S. 76 kW, dimensiones 960x480x602 mm, con quemador modulante de gas natural, con tecnología Stop&Start de ajuste automático de la potencia de arranque, tecnología multisensores, sistema Comfort Safe de funcionamiento de emergencia, bomba de circulación de alta eficiencia, intercambiador de acero inoxidable, sistema ADS de diagnóstico con pantalla retroiluminada, sistema AKS (Aqua Kondens System) de aprovechamiento de la energía de condensación para producir agua caliente mediante interacumulador y sistema inteligente de acumulación AIS. | 1 | 7195 | 7195
mt38vai502a |  | Ud |  | Kit hidráulico, "VAILLANT", formado por bomba de circulación con aislamiento térmico, válvula de llenado y conexiones hidráulicas para el vaso de expansión y la válvula de seguridad. | 1 | 925 | 925
mt38vai596a |  | Ud |  | Aislamiento térmico para kit hidráulico, "VAILLANT". | 1 | 120 | 120
mt38vai504a |  | Ud |  | Llaves de corte, "VAILLANT". | 1 | 215 | 215
mt38vai505b |  | Ud |  | Aislamiento térmico para las llaves de corte, "VAILLANT". | 1 | 35 | 35
mt38vai506a |  | Ud |  | Válvula de seguridad, "VAILLANT", tarada a 6 bar. | 1 | 70 | 70
mt38www010 |  | Ud |  | Material auxiliar para instalaciones de calefacción. | 1 | 1.68 | 1.68
mt37www010 |  | Ud |  | Material auxiliar para instalaciones de fontanería. | 1 | 1.4 | 1.4
[5 empty] | Subtotal materiales: |  | 8563.08
2 |  |  |  | Mano de obra
mo004 |  | h |  | Oficial 1ª calefactor. | 4.438 | 23.74 | 105.36
mo103 |  | h |  | Ayudante calefactor. | 4.438 | 21.9 | 97.19
[5 empty] | Subtotal mano de obra: |  | 202.55
3 |  |  |  | Costes directos complementarios
|  | % |  | Costes directos complementarios | 2 | 8765.63 | 175.31
Coste de mantenimiento decenal: 6.813,00€ en los primeros 10 años. |  |  |  |  | Costes directos (1+2+3): |  | 8940.94